## Sheet1
附件
序号 | 名称 | 技术参数要求
1 | 数字化门诊网络信息管理系统（系统配套软件） | 1.全流程综合管理控制软件：数字化门诊系统控制中枢，控制整个系统的取号、叫号、候诊、登记、排队、接种、留观、显示等环节的无缝连接，并对整个系统产生的数据进行交换，保证整个流程的规范性和质量管理，确保数据的安全加密、准确读取、完整显示和连续交换。提供专用配套排队取号机。
2.介质读取、触摸、人脸识别取号软件:读取介质，双向加密解密系统中儿童信息，并对读取信息进行数据传输至显示设备；集体温检测，通过自助取号机、移动终端、人脸识别等多种方式完成取号确认， 排队情况实时同步，打印排队系列条形码介入排队系统，用于当天全流程；支持查看排队序号、取号时间、受种者姓名、预约疫苗、当前等待人数、门诊开始时间和结束时间等信息，取号查询和结果反馈。
3.排队管理控制软件:排队信息的综合控制，对整个系统的登记台、接种台、排队方案等进行配置；集成于系统的虚拟呼叫系统，支持无线有线软硬件的通讯；可统计日常工作开展情况，如叫号登记接种等，可生成报表导出打印机。支持接种门诊通过自定义时段、人数安排等方式进行取号管理，支持暂停或恢复取号服务。
4.排队显示软件:读取系统中加密儿童信息解密显示在待登记、待接种大屏幕；对正在工作的登记台、接种台的小屏幕显示当前正在操作的儿童信息；支持候种显示屏幕显示一个或者多个服务台的服务信息，内容应包括当前候种人数、排队序号、等待列表、受种者姓名等信息。支持显示内容个性化设置。留观大屏幕留观儿童显示。
5.接种排队服务软件:适应不同门诊的需求，对不同诊室开展不同疫苗、不同台排队；支持根据可接种的疫苗或当前排队人数将受种者自动分配到相应的接种台。并根据实际情况自动计算最优排队算法；可暂停接种、插队、延后等。
6.语音播报控制软件:对登记台、接种台、分线路分队列同线路排队播放动态语音；逐字行播报、与显示、接种、叫号协同工作；提供语速、大小声音调节，提供相关语音设备；支持无源音箱、功放设备链接。留观语音提醒。
7.护士工作站软件:用户绑定登陆管理控制；支持扫描身份识别介质获取受种者信息，并显示受种者基本信息和疫苗接种信息。支持按接种疫苗种类对接种台进行设置，并通过屏幕显示接种台号、排队序号、受种者姓名、受种者待接种疫苗名称等信息。呼叫儿童信息、插队、延后等多种功能；全面记录儿童接种时间、疫苗、厂家、批号、接种部位、未接种原因、留观时间；显示各类疫苗功效注意事项标准化知识以解答家长；显示儿童基本信息及既往免疫史；可统计候种、接种人数；支持评价器设备连接
8.留观服务软件:对儿童介质读取、号票读取、人脸识别显示儿童实际留观时间；读取显示当前儿童的接种疫苗、注意事项、疫苗功效、留观信息、下次接种信息；与多媒体软件协同工作，等候时播放宣教片，提供专用留观触摸、人脸识别一体机。
9.多媒体视频播放软件:与留观服务软件协同工作，显示播放客户自定义的相关宣教片，可自定义管理相关视频文件，多格式播放。
10.数字化门诊管理系统接口软件系统:与现有儿童预防接种管理系统无缝连接，全流程质量管理控制，对全流程的数字化门诊数据进行交换、加密、解密、传输；记录积累并分析电子化服务档案，对预防接种门诊各类信息进行分析评价，为预防接种门诊资源最有配置方案提供参考。
| 数字化门诊网络信息管理系统（专用硬件） | 1.总体要求：设备经第三方权威检测认证机构出具功能性、可靠性、安全性、电磁兼容性等方面的质量检验报告。符合3C要求。
2.环境适应性要求：在高温（45℃）、低温（0℃）、高湿（90%RH）、低湿（10%RH）的环境下均能正常工作。（厂家须提供测试报告）
3.安全性要求：无线功能，无线网卡需支持基于802.11b/g/n制式的无线网络接入能力；操作系统及无线客户端软件支持基于802.11i安全体系的WPA/WPA2企业级安全认证体系。
4.可靠性要求：在正常气候条件下的平均无故障工作时间（MTBF）应不小于10000小时。
5.显示功能：（1）屏幕尺寸：21.5寸。（2）分辨率：1920*1080（3）亮度：200cd/m²（4）.对比度：1000：1（5）视角：水平 178°/ 垂直178°（6）颜色深度：16.7M （7）响应时间：≤25ms（8）其它：屏幕无坏点、亮点，带触摸键盘（软件实现）、指纹读取仪，外观时尚美观，并可在指定部位印制LOGO标识。
6.设备开启时间：低于20秒
7.屏幕可调节角度：交互摄像头支持在与屏幕水平面±15°的范围内自由调节
8.输入功能 ：同时支持虚拟键盘和手写输入数字和英文字符；
9.输入法 ：支持GB/T 13000-2010和GB18030 2005范围内的汉字输入和显示，并能够根据最新的国家标准跟随升级，支持软键盘的拼音和手写输入。
10.图片播放功能：支持BMP/JPG/GIF等格式图片文件的播放
11.视频播放功能：支持AVI/MP4等类型视频文件的播放
12.声音播放功能：支持主流MP3/WAV格式声音文件的播放
13.触摸屏：G+G 结构 10点触控工业级触摸芯片透过率≧86%连续点击100,000次无故障
14.动态范围：≥100dB
15.接口类型：标准USB2.0或以上
16.工作电压：DC 5V+5%
17.工作功耗：≦2.5W
18.识别距离：15-120cm
19.最低照度：0.1Lux 超低照效果
20.视场角：水平：50°；垂直：30°；对角70°
21.图像畸变：小于1%
22.工作温度：-20°C～+70°C
23.储藏温度：-30°C～+80°C
24.工作湿度：20% RH～90% RH
25.扬声器：4欧2W *2
26.底部装置：底部金属支架
27.供电要求：外接电源供电 DC 12V 3A
28.线缆插口：USB 2.0*1 HDMI *1USB B*1(OTG) WIFI BT天线接口*1DC*1 u口打印机*1 扫码口*！
29.操作界面 ：客户自制(软件)
30.USB连接方式：（1）一个USB端口（对内）：用于大批量数据收发的通讯，如应用程序及广告文件下发（2）USB端口可用来连接PC机传输数据，USB端口支持HID方式
31.信息交互功能：（1）支持中文、英文字符显示（2）信息交互功能支持联动语音提示 （3）支持定制模板方式展示（4）支持阅读和确认两种模式，支持翻页和滑动
32.基础硬件：（1）处理器：高性能四核CPU，（2）主频1.6G，ARM Cortex-A17架构 （3）内存：DDR3，2GB （4）存储：Flash，16GB，预留一个有封口的TF卡座（5）系统：支持安卓5.1
33.其他要求：厂商根据分行实际情况和要求定制线缆长度， 2、3米长度可选(含延长线）。
| 数字化门诊网络信息管理系统（系统配套其他服务） | 1.勘察、测量现场后出布线图：对拟实现数字化门诊用户，进行现场勘察，结合全国各地数字化门诊实施情况，给出用户最合理最优化最漂亮的实施方案，并根据实际情况绘出门诊布线效果图。
2.其它硬件配置方案设计：综合拟实现数字化门诊用户既有硬件，结合用户实际情况及拟实现的数字化门诊全流程，给出用户最优的数字化门诊硬件配置方案设计。并出相应的网络报价以及详细参数。可代购。
3.协助现场布线（网线、视频线、音频线）：为保证数字化门诊实现理想中的效果现场，可满足用户在布线装修期间对现场进行协助指导，以免出现误差，引起不必要的返工返修，浪费人力物力耽搁工期。
4.现场安装实施硬件、数据库、操作系统安装、调试:对代购的硬件、客户既有硬件进行安装实施（对不符合数字化门诊系统运行的需重新安装），如操作系统的安装、数据库安装、其他常用办公软件的安装调试，以符合数字化门诊系统运行的基本条件。
5.门诊医生培训、门诊运行现场保障:对门诊用户进行数字化门系统的操作培训、数字化门诊硬件操作简易培训，以及软硬件维护简易培训；对数字化门诊前期运行提供1-2天现场协助运行保障。
6.维护费/年:数字化门诊软硬件问题维护、软件升级调试、用户操作培训，各类引起数字化门诊运行的无推诿维护支持，协调协助用户数字化门诊正常运行。
2 | 移动数据终端连续扫码PDA | ★1.操作系统：需与现有的云南省疫苗全程追溯系统无缝对接，提供承诺函原件加盖厂家公章； 2.处理器：≥四核1.4GHz 3.触摸屏：超灵敏电容屏，支持多点触控、手套触摸 4.内存：RAM：2GB ROM：16GB 5.按键：扫描键2个，音量+、－键，电源键，自定义键1个，触控键3个 6.输入法：英文，拼音，手写输入，支持自主安装输入法 ★7.条码扫描：可读取所有国际通用一维条码和二维条码，可读取屏幕条码和彩色条码，支持摄像头扫描，扫描头分辨率：100万像素及以上 8.主电池： 不可拆卸3.8v 4000mah锂电池（典型值）一次充电，正常工作状态下可用 10小时。 9.充电时间：不超过4小时 10.RTC电池：支持 11.无线局域网：Wi-Fi，双频WIFI，支持802.11a/b/g/n，支持Wi-Fi和蓝牙共存；蓝牙：BT 4.1+BR/EDR+BLE。 12.无线广域网：4G：TDD-LTE(B38/B39/B40/B41)，FDD-LTE（B1/B3）；3G： UMTS/HSDPA/HSPA/HSPA+，TDD-LTE(B38/B39/B40/B41)，FDD-LTE（B1/B3）；2G：CDMA 1x，GSM/EDGE/GPRS(850/900/1800MHz/1900 MHz)。 13.摄像功能：主摄像头:1300万像素，支持闪光灯、自动对焦、录像；前置摄像头：200万像素； 14.RFID：13.56MHz，支持IS014443 A&B、IS015693协议，支持NFC 15.定位：高精度GPS，支持A-GPS、北斗、GLONASS 16.传感器：距离传感器、光感、加速度 17.卡槽类型：Micro SD/TFx1、Micro SIMx2 18.物理接口：Type-C USB（支持OTG）、3.5mm音频接口、POGO PIN 19.音频：扬声器、听筒、麦克风 20.其他附件：电源适配器、数据线 21.使用环境：工作温度：-10~50C；储存温度：-40~70C；湿度：5%RH~95%RH（无凝结）；坠地抗震高度：能承受1.5米高度多次跌落到光滑水泥地面的冲击；IP等级：IP65。 ★22.疫苗扫码功能：可与云南省疫苗追溯系统对接，确保疫苗扫码便利性、顺畅性和准确性（现成可用程序，非PPT、非演示demo） 23.售后服务：提供制造商授权书及售后服务承诺书 24.提供参数确认函和服务承诺函原件加盖厂家公章
3 | 签核机 | ★1、设备经第三方权威检测认证机构出具功能性、可靠性、安全性、电磁兼容性等方面的质量检验报告，符合3C要求。提供证明材料加盖厂家公章。 2、无线功能，无线网卡需支持基于802.11b/g/n制式的无线网络接入能力；操作系统及无线客户端软件支持基于802.11i安全体系的WPA/WPA2企业级安全认证体系。 3、在正常气候条件下的平均无故障工作时间（MTBF）应不小于10000小时。 4、显示功能 4.1屏幕尺寸：≥11.6寸 4.2分辨率：≥1920*1080 4.3亮度：200cd/m² 4.4对比度：1000：1 4.5视角：水平 178°/ 垂直178° 4.6颜色深度：16.7M 4.7响应时间：≤25ms 5、支持GB/T 13000-2010和GB18030 2005范围内的汉字输入和显示，并能够根据最新的国家标准跟随升级，支持软键盘的拼音和手写输入。 ★6、图片播放功能：支持BMP/JPG/GIF等格式图片文件的播放；视频播放功能：支持AVI/MP4等类型视频文件的播放；声音播放功能：支持主流MP3/WAV格式声音文件的播放。 7、触摸屏：G+G 结构 、10点触控、工业级触摸芯片透过率≧86%；连续点击100,000次无故障 8、API接口支持的操作系统和架构：提供支持Windows、UNIX、Linux的API接口，提供C/S、B/S应用和JAVA调用的API接口。 9、信息交互功能：支持阅读和确认两种模式，支持翻页和滑动；信息交互功能支持联动语音提示。 ★10、电子签名及手写功能：手写笔：电磁 DC5V供电 尖头感应高度5-14mm，最高读取速率：200点/秒，坐标分辨率：2540lpi，以原始轨迹数据、矢量图片保存签名数据。 11、基础硬件：处理器：高性能四核CPU，主频1.6G，ARM Cortex-A17架构 ；内存：DDR3，2GB ；存储：Flash，16GB，预留一个有封口的TF卡座；系统：支持安卓5.1 12、线缆插口：USB 2.0*1；HDMI *1；USB B*1(OTG)；WIFI BT天线接口*1；电磁笔接口*1；DC *1。 13、摄像头：有效像素≥1280*960，人脸拍摄：支持客户影像留存功能、支持人脸抓取。 ★14、指纹仪：独特安全设计，确保芯片内部代码和数据的安全，经过公安部认证的指纹模块 ★15、连接平台包含如下六个模块：指纹采集软件对接模块、电子签名软件对接模块、摄像拍照一体软件对接模块、数字化门诊系统接口模块、儿童预防接种信息管理系统接口模块、全流程信息管理综合接口模块。 ★16、产品需与云南省区域现有儿童预防接种管理客户端无缝对接，实现电子知情同意书功能、电子签名、指纹采集、照片采集一体化，实现无纸化办公，可对生成的签核文件进行查询、调阅。 ★17、产品必须具备智能签核管理系统的软件著作权证书。产品必须具备与电子签核设备相关的技术证书。产品必须在行业内有成功实施的案例，成功案例以所签订合同为准。 18、售后服务：提供制造商授权书及售后服务承诺书。 19、提供服务承诺函原件加盖厂家公章。